## Sheet1
MNT Reform-Trackball 20PCS BOM
Item # | *Ref Des | *Qty | Manufacturer | *Mfg Part # | Description / Value | *Package | Type | Your Instructions / Notes
1 | C1,C2 | 2 | Generic | Generic | 18pF >=6V | 0603 | SMD
2 | C3 | 1 | Generic | Generic | 0.1uF >=6V | 0603 | SMD
3 | C4 | 1 | Generic | Generic | 1uF >=6V | 0603 | SMD
4 | U1 | 1 | Microchip | ATMEGA32U2-AU | 8 Bit MCU | TQFP-32 | SMD | Pin 1 on bottom right
5 | Y1 | 1 | Fox | FC3BACALI16.0 | 16MHz 18pF 30ppm -40C +125C | 3.2 mm x 2.5 mm x 1.7 mm | SMD | Pin 1 on bottom left
6 | R1,R2 | 2 | Generic | Generic | 10kOhm | 0603 | SMD